## Hoja 1
IFW040 | Ud | Válvula de retención.
Válvula de retención de latón para roscar de 1".
Ítem |  |  | Unidad | Descripción | Cantidad | Costo unitario | Precio parcial
1 |  |  |  | Materiales
mt37svr010c |  |  | Ud | Válvula de retención de latón para roscar de 1". | 1 | 284.36 | 284.36
mt37www010 |  |  | Ud | Material auxiliar para instalaciones de plomería. | 1 | 49.27 | 49.27
[5 empty] | Subtotal materiales: |  | 333.63
2 |  |  |  | Mano de obra
mo008 |  |  | h | Oficial plomero. | 0.166 | 387.56 | 64.33
mo107 |  |  | h | Medio oficial plomero. | 0.166 | 261.38 | 43.39
[5 empty] | Subtotal mano de obra: |  | 107.72
3 |  |  |  | Herramientas
|  |  | % | Herramientas | 2 | 441.35 | 8.83
Coste de mantenimiento decenal: $u 76,53 en los primeros 10 años. |  |  |  |  | Costos directos (1+2+3): |  | 450.18