## Hoja 1
IFW040 | Ud | Válvula de retención.
Válvula de retención de doble clapeta, con cuerpo de hierro fundido y clapeta, eje y resorte de acero inoxidable, DN 50 mm, PN 16 atm.
Ítem |  | Unidad | Descripción | Cantidad | Costo unitario | Precio parcial
1 |  |  | Materiales
mt37svr020c |  | Ud | Válvula de retención de doble clapeta, con cuerpo de hierro fundido y clapeta, eje y resorte de acero inoxidable, DN 50 mm, PN 16 atm. | 1 | 1238.09 | 1238.09
mt37www010 |  | Ud | Material auxiliar para instalaciones de plomería. | 1 | 49.27 | 49.27
|  |  |  | Subtotal materiales: |  | 1287.36
2 |  |  | Mano de obra
mo008 |  | h | Oficial plomero. | 0.244 | 387.56 | 94.56
mo107 |  | h | Medio oficial plomero. | 0.244 | 261.38 | 63.78
|  |  |  | Subtotal mano de obra: |  | 158.34
3 |  |  | Herramientas
|  | % | Herramientas | 2 | 1445.7 | 28.91
Coste de mantenimiento decenal: $u 250,68 en los primeros 10 años. |  |  |  | Costos directos (1+2+3): |  | 1474.61