## Hoja 1
IFW070 | Ud | Cámara de inspección.
Formación de cámara de inspección enterrada, de dimensiones interiores 87x87x100 cm, construida con mampostería de ladrillo cerámico perforado, de 1/2 pie de espesor, asentado con mortero de cemento, confeccionado en obra, dosificación 1:6, sobre solera de hormigón masivo H-35, clase de exposición ambiental A1+Q2, tamaño máximo del agregado 19,0 mm, consistencia muy plástica de 15 cm de espesor, enfoscada y bruñida interiormente con mortero de cemento, confeccionado en obra, con aditivo hidrófugo, dosificación 1:3 formando aristas y esquinas a media caña, cerrada superiormente con tapa prefabricada de hormigón armado, para alojamiento de la válvula; previa excavación con medios mecánicos y posterior relleno del trasdós con material granular. Incluso mortero para sellado de juntas. El precio no incluye la válvula.
Ítem |  | Unidad | Descripción | Cantidad | Costo unitario | Precio parcial
1 |  |  | Materiales
mt10hmf080we |  | m³ | Hormigón masivo H-35, clase de exposición ambiental A1+Q2, tamaño máximo del agregado 19 mm, consistencia muy plástica, premezclado, según CIRSOC 201 2005. | 0.273 | 7555.96 | 2062.78
mt04lpv010a |  | Ud | Ladrillo cerámico perforado (panal), para revestir, 24x11,5x9 cm, densidad 780 kg/m³. | 141 | 12.38 | 1745.58
mt08aaa010a |  | m³ | Agua. | 0.022 | 46 | 1.01
mt01arg005a |  | t | Arena de cantera, para mortero preparado en obra. | 0.171 | 602.14 | 102.97
mt08cem000g |  | kg | Cemento gris en sacos. | 40.337 | 8.82 | 355.77
mt08adt010 |  | kg | Aditivo hidrófugo para impermeabilización de morteros u hormigones. | 0.572 | 36.8 | 21.05
mt11arf010g |  | Ud | Tapa de hormigón armado prefabricada, 118x118x15 cm. | 1 | 3424.84 | 3424.84
mt01arr010a |  | t | Grava de cantera, de 19 a 25 mm de diámetro. | 1.548 | 384.7 | 595.52
|  |  |  | Subtotal materiales: |  | 8309.52
2 |  |  | Equipo
mq01ret020b |  | h | Retrocargadora sobre neumáticos, de 70 kW. | 0.283 | 1271.65 | 359.88
mq06hor010 |  | h | Hormigonera eléctrica con una capacidad de amasado de 160 l. | 0.077 | 107.26 | 8.26
|  |  |  | Subtotal equipo: |  | 368.14
3 |  |  | Mano de obra
mo020 |  | h | Oficial albañil de construcción. | 2.282 | 363.15 | 828.71
mo113 |  | h | Peón de construcción. | 2.763 | 242.79 | 670.83
|  |  |  | Subtotal mano de obra: |  | 1499.54
4 |  |  | Herramientas
|  | % | Herramientas | 2 | 10177.2 | 203.54
Coste de mantenimiento decenal: $u 519,04 en los primeros 10 años. |  |  |  | Costos directos (1+2+3+4): |  | 10380.7