## Hoja 1
IFW070 | Ud | Cámara de inspección.
Formación de cámara de inspección enterrada, de dimensiones interiores 51x51x65 cm, construida con mampostería de ladrillo cerámico perforado, de 1/2 pie de espesor, asentado con mortero de cemento, confeccionado en obra, dosificación 1:6, sobre solera de hormigón masivo H-35, clase de exposición ambiental A1+Q2, tamaño máximo del agregado 19,0 mm, consistencia muy plástica de 15 cm de espesor, enfoscada y bruñida interiormente con mortero de cemento, confeccionado en obra, con aditivo hidrófugo, dosificación 1:3 formando aristas y esquinas a media caña, con marco y tapa de fundición carga de rotura 125 kN, para alojamiento de la válvula; previa excavación con medios manuales y posterior relleno del trasdós con material granular. Incluso mortero para sellado de juntas. El precio no incluye la válvula.
Ítem |  | Unidad | Descripción | Cantidad | Costo unitario | Precio parcial
1 |  |  | Materiales
mt10hmf080we |  | m³ | Hormigón masivo H-35, clase de exposición ambiental A1+Q2, tamaño máximo del agregado 19 mm, consistencia muy plástica, premezclado, según CIRSOC 201 2005. | 0.147 | 7555.96 | 1110.73
mt04lpv010a |  | Ud | Ladrillo cerámico perforado (panal), para revestir, 24x11,5x9 cm, densidad 780 kg/m³. | 56 | 12.38 | 693.28
mt08aaa010a |  | m³ | Agua. | 0.012 | 46 | 0.55
mt01arg005a |  | t | Arena de cantera, para mortero preparado en obra. | 0.066 | 602.14 | 39.74
mt08cem000g |  | kg | Cemento gris en sacos. | 15.368 | 8.82 | 135.55
mt08adt010 |  | kg | Aditivo hidrófugo para impermeabilización de morteros u hormigones. | 0.214 | 36.8 | 7.88
mt11tfa010b |  | Ud | Marco y tapa de fundición, 50x50 cm, para cámara de inspección registrable, carga de rotura 125 kN. | 1 | 1390.28 | 1390.28
mt01arr010a |  | t | Grava de cantera, de 19 a 25 mm de diámetro. | 0.704 | 384.7 | 270.83
|  |  |  | Subtotal materiales: |  | 3648.84
2 |  |  | Equipo
mq06hor010 |  | h | Hormigonera eléctrica con una capacidad de amasado de 160 l. | 0.03 | 107.26 | 3.22
|  |  |  | Subtotal equipo: |  | 3.22
3 |  |  | Mano de obra
mo020 |  | h | Oficial albañil de construcción. | 1.747 | 363.15 | 634.42
mo113 |  | h | Peón de construcción. | 3.252 | 242.79 | 789.55
|  |  |  | Subtotal mano de obra: |  | 1423.97
4 |  |  | Herramientas
|  | % | Herramientas | 2 | 5076.03 | 101.52
Coste de mantenimiento decenal: $u 258,88 en los primeros 10 años. |  |  |  | Costos directos (1+2+3+4): |  | 5177.55