## Hoja 1
IFW070 | Ud | Cámara de inspección.
Suministro y montaje de cámara de inspección enterrada, de dimensiones interiores 38 cm de diámetro en la base y 24 cm de altura, prefabricada de polipropileno, sobre solera de hormigón masivo H-20, clase de exposición ambiental A1, tamaño máximo del agregado 19,0 mm, consistencia muy plástica de 15 cm de espesor, con tapa de 30 cm de diámetro, para alojamiento de la válvula; previa excavación con medios manuales y posterior relleno del trasdós con material granular. El precio no incluye la válvula.
Ítem |  | Unidad | Descripción | Cantidad | Costo unitario | Precio parcial
1 |  |  | Materiales
mt10hmf080Fe |  | m³ | Hormigón masivo H-20, clase de exposición ambiental A1, tamaño máximo del agregado 19 mm, consistencia muy plástica, premezclado, según CIRSOC 201 2005. | 0.069 | 7086.32 | 488.96
mt37aar020b |  | Ud | Cámara de inspección de polipropileno, de sección circular, de 38 cm de diámetro en la base y 24 cm de altura, con tapa de color verde de 30 cm de diámetro. | 1 | 516.85 | 516.85
mt08aaa010a |  | m³ | Agua. | 0.006 | 46 | 0.28
mt01arg005a |  | t | Arena de cantera, para mortero preparado en obra. | 0.011 | 602.14 | 6.62
mt08cem000g |  | kg | Cemento gris en sacos. | 3.437 | 8.82 | 30.31
mt08adt010 |  | kg | Aditivo hidrófugo para impermeabilización de morteros u hormigones. | 0.069 | 36.8 | 2.54
mt01arr010a |  | t | Grava de cantera, de 19 a 25 mm de diámetro. | 0.164 | 384.7 | 63.09
|  |  |  | Subtotal materiales: |  | 1108.65
2 |  |  | Mano de obra
mo020 |  | h | Oficial albañil de construcción. | 0.577 | 363.15 | 209.54
mo113 |  | h | Peón de construcción. | 0.801 | 242.79 | 194.47
|  |  |  | Subtotal mano de obra: |  | 404.01
3 |  |  | Herramientas
|  | % | Herramientas | 2 | 1512.66 | 30.25
Coste de mantenimiento decenal: $u 77,15 en los primeros 10 años. |  |  |  | Costos directos (1+2+3): |  | 1542.91