## Hoja 1
IGD105 | Ud | Boca para la carga desplazada.
Boca para la carga desplazada de acero, de 1 1/2" (40 mm) compuesta por valvulería, manómetro y accesorios de conexión, alojada en hornacina con marco y puerta. Incluso material auxiliar para montaje y sujeción a la obra, accesorios y piezas especiales, marco y puerta de registro de chapa galvanizada y cerradura de triángulo. El precio no incluye la formación de la hornacina ni la colocación del marco y la puerta.
Ítem |  | Unidad | Descripción | Cantidad | Costo unitario | Precio parcial
1 |  |  | Materiales
mt43acv150 |  | Ud | Boca para la carga de latón con clapeta, con rosca cónica NPT de 1 1/4" de diámetro. | 1 | 951.75 | 951.75
mt43acv100d |  | Ud | Llave de esfera de acero inoxidable con mando de palanca, con rosca cilíndrica GAS hembra-hembra de 1 1/2" de diámetro, PN=56 bar. | 2 | 6062.14 | 12124.3
mt08tan330f |  | Ud | Material auxiliar para montaje y sujeción a la obra de las tuberías de acero, de 1 1/2" DN 40 mm. | 0.6 | 29.27 | 17.56
mt08tan010fm |  | m | Tubo de acero negro, con soldadura longitudinal por resistencia eléctrica, serie M, de 1 1/2" DN 40 mm de diámetro y 3,2 mm de espesor, con el precio incrementado el 60% en concepto de accesorios y piezas especiales. | 0.6 | 388.62 | 233.17
mt43acv090a |  | Ud | Llave de esfera de latón con mando de palanca, con rosca cilíndrica GAS hembra-hembra de 1/4" de diámetro, PN=30 bar, acabado cromado. | 1 | 250.27 | 250.27
mt43www050 |  | Ud | Manómetro de acero inoxidable con baño de glicerina y diámetro de esfera de 60 mm, con toma vertical, para montaje roscado de 1/4", escala de presión de 0 a 40 bar. | 1 | 392.62 | 392.62
mt43acv200 |  | Ud | Válvula de seguridad de latón, con rosca cónica NPT de 3/4" de diámetro. | 1 | 1166.64 | 1166.64
mt43acv250 |  | Ud | Acoplamiento de latón hembra-macho con tuerca, para boca para la carga, con rosca trapezoidal ACME de 1 3/4" de diámetro y rosca cónica NPT de 1" de diámetro. | 1 | 733.35 | 733.35
mt43www065 |  | Ud | Marco y puerta de chapa galvanizada de 400x300 mm, con cerradura de triángulo. | 1 | 2418.81 | 2418.81
|  |  |  | Subtotal materiales: |  | 18288.5
2 |  |  | Mano de obra
mo010 |  | h | Oficial instalador gasista. | 2.218 | 373.16 | 827.67
mo109 |  | h | Medio oficial instalador gasista. | 2.218 | 251.66 | 558.18
|  |  |  | Subtotal mano de obra: |  | 1385.85
3 |  |  | Herramientas
|  | % | Herramientas | 2 | 19674.3 | 393.49
Coste de mantenimiento decenal: $u 1.806,10 en los primeros 10 años. |  |  |  | Costos directos (1+2+3): |  | 20067.8