## Hoja 1
IGD110 | Ud | Tanque de gases licuados del petróleo (GLP), subterráneo.
Tanque homologado de gases licuados del petróleo (GLP), enterrado, de chapa de acero, de 1750 mm de diámetro y 10700 mm de longitud, con una capacidad de 24450 litros. Incluso cámara de inspección de acero inoxidable con tapa, indicador de nivel, tubo buzo para toma de gas en fase líquida, valvulería, manómetro, tapón de drenaje, accesorios de conexión, borne de toma de tierra y zuncho. El precio no incluye la obra civil, la toma de tierra ni el equipo de protección catódica.
Ítem |  |  | Unidad | Descripción | Cantidad | Costo unitario | Precio parcial
1 |  |  |  | Materiales
mt43dep020algb |  |  | Ud | Tanque homologado de gases licuados del petróleo (GLP), enterrado, de chapa de acero, de 1750 mm de diámetro y 10700 mm de longitud, con una capacidad de 24450 litros. Tratamiento exterior: granallado SA 2 1/2, imprimación antioxidante y acabado con esmalte de poliuretano color negro. Incluso cámara de inspección de acero inoxidable con tapa, boca para la carga, indicador de nivel magnético, tubo buzo para toma de gas en fase líquida, valvulería, manómetro, tapón de drenaje, accesorios de conexión, borne de toma de tierra y elementos de protección según normativa. | 1 | 640458 | 640458
mt43dep060r |  |  | Ud | Zuncho formado por placas de anclaje, tensores, grilletes, cable de acero y protección de yute alquitranado, para tanque de gases licuados del petróleo (GLP), enterrado. | 1 | 6064.54 | 6064.54
[5 empty] | Subtotal materiales: |  | 646522
2 |  |  |  | Equipo
mq04cag010c |  |  | h | Camión con grúa de hasta 12 t. | 0.75 | 2038.75 | 1529.06
[5 empty] | Subtotal equipo: |  | 1529.06
3 |  |  |  | Mano de obra
mo010 |  |  | h | Oficial instalador gasista. | 26.503 | 373.16 | 9889.86
mo109 |  |  | h | Medio oficial instalador gasista. | 26.503 | 251.66 | 6669.74
[5 empty] | Subtotal mano de obra: |  | 16559.6
4 |  |  |  | Herramientas
|  |  | % | Herramientas | 2 | 664611 | 13292.2
Coste de mantenimiento decenal: $u 61.011,28 en los primeros 10 años. |  |  |  |  | Costos directos (1+2+3+4): |  | 677903