## Hoja 1
IGD110 | Ud | Tanque de gases licuados del petróleo (GLP), subterráneo.
Tanque homologado de gases licuados del petróleo (GLP), enterrado, de chapa de acero, de 2450 mm de diámetro y 11280 mm de longitud, con una capacidad de 50000 litros. Incluso cámara de inspección de acero inoxidable con tapa, boca de inspección, indicador de nivel, tubo buzo para toma de gas en fase líquida, valvulería, manómetro, tapón de drenaje, accesorios de conexión, borne de toma de tierra y zuncho. El precio no incluye la obra civil, la toma de tierra ni el equipo de protección catódica.
Ítem |  |  | Unidad | Descripción | Cantidad | Costo unitario | Precio parcial
1 |  |  |  | Materiales
mt43dep020apkb |  |  | Ud | Tanque homologado de gases licuados del petróleo (GLP), enterrado, de chapa de acero, de 2450 mm de diámetro y 11280 mm de longitud, con una capacidad de 50000 litros. Tratamiento exterior: granallado SA 2 1/2, imprimación antioxidante y acabado con esmalte de poliuretano color negro. Incluso cámara de inspección de acero inoxidable con tapa, boca de inspección, boca para la carga, indicador de nivel magnético, tubo buzo para toma de gas en fase líquida, valvulería, manómetro, tapón de drenaje, accesorios de conexión, borne de toma de tierra y elementos de protección según normativa. | 1 | 1299390 | 1299390
mt43dep060v |  |  | Ud | Zuncho formado por placas de anclaje, tensores, grilletes, cable de acero y protección de yute alquitranado, para tanque de gases licuados del petróleo (GLP), enterrado. | 1 | 7782.24 | 7782.24
[5 empty] | Subtotal materiales: |  | 1307170
2 |  |  |  | Equipo
mq07gte010c |  |  | h | Grúa autopropulsada de brazo telescópico con una capacidad de elevación de 30 t y 27 m de altura máxima de trabajo. | 1 | 2332.98 | 2332.98
[5 empty] | Subtotal equipo: |  | 2332.98
3 |  |  |  | Mano de obra
mo010 |  |  | h | Oficial instalador gasista. | 42.029 | 373.16 | 15683.5
mo109 |  |  | h | Medio oficial instalador gasista. | 42.029 | 251.66 | 10577
[5 empty] | Subtotal mano de obra: |  | 26260.6
4 |  |  |  | Herramientas
|  |  | % | Herramientas | 2 | 1335770 | 26715.3
Coste de mantenimiento decenal: $u 122.623,24 en los primeros 10 años. |  |  |  |  | Costos directos (1+2+3+4): |  | 1362480