## Hoja 1
IGI025 | Ud | Colector.
Colector de cobre, con entrada de 3/4" de diámetro y tres ramales a 45° de 1/2" de diámetro, para unión roscada y manómetro de acero inoxidable. Incluso, elementos de montaje y demás accesorios necesarios para su correcto funcionamiento.
Ítem |  | Unidad | Descripción | Cantidad | Costo unitario | Precio parcial
1 |  |  | Materiales
mt43acc010a |  | Ud | Colector de cobre, con entrada de 3/4" de diámetro y tres ramales a 45° de 1/2" de diámetro, para unión roscada. | 1 | 2529.86 | 2529.86
mt43acc020 |  | Ud | Manómetro de acero inoxidable para una presión de 0 a 600 mbar, de 100 mm de diámetro, rosca de conexión de 1/2" y precisión del 0,5%. | 1 | 3315.52 | 3315.52
|  |  |  | Subtotal materiales: |  | 5845.38
2 |  |  | Mano de obra
mo010 |  | h | Oficial instalador gasista. | 0.355 | 373.16 | 132.47
mo109 |  | h | Medio oficial instalador gasista. | 0.355 | 251.66 | 89.34
|  |  |  | Subtotal mano de obra: |  | 221.81
3 |  |  | Herramientas
|  | % | Herramientas | 2 | 6067.19 | 121.34
Coste de mantenimiento decenal: $u 433,20 en los primeros 10 años. |  |  |  | Costos directos (1+2+3): |  | 6188.53