## Hoja 1
IGW020 | Ud |  | Válvula de gas.
Llave de esfera de latón con mando de palanca, con rosca cilíndrica GAS hembra-hembra de 3/4" de diámetro, PN=30 bar, acabado cromado.
Ítem |  | Unidad |  | Descripción | Cantidad | Costo unitario | Precio parcial
1 |  |  |  | Materiales
mt43acv090c |  | Ud |  | Llave de esfera de latón con mando de palanca, con rosca cilíndrica GAS hembra-hembra de 3/4" de diámetro, PN=30 bar, acabado cromado. | 1 | 381.66 | 381.66
[5 empty] | Subtotal materiales: |  | 381.66
2 |  |  |  | Mano de obra
mo010 |  | h |  | Oficial instalador gasista. | 0.194 | 387.56 | 75.19
mo109 |  | h |  | Medio oficial instalador gasista. | 0.194 | 261.38 | 50.71
[5 empty] | Subtotal mano de obra: |  | 125.9
3 |  |  |  | Herramientas
|  | % |  | Herramientas | 2 | 507.56 | 10.15
Coste de mantenimiento decenal: $u 88,01 en los primeros 10 años. |  |  |  |  | Costos directos (1+2+3): |  | 517.71