## Hoja 1
IGW020 | Ud |  | Válvula de gas.
Llave de esfera de acero inoxidable con mando de palanca, con bridas en ambos lados de 5" de diámetro, PN=16 bar.
Ítem |  | Unidad |  | Descripción | Cantidad | Costo unitario | Precio parcial
1 |  |  |  | Materiales
mt43acv120c |  | Ud |  | Llave de esfera de acero inoxidable con mando de palanca, con bridas en ambos lados de 5" de diámetro, PN=16 bar. | 1 | 47049.1 | 47049.1
[5 empty] | Subtotal materiales: |  | 47049.1
2 |  |  |  | Mano de obra
mo010 |  | h |  | Oficial instalador gasista. | 0.776 | 387.56 | 300.75
mo109 |  | h |  | Medio oficial instalador gasista. | 0.776 | 261.38 | 202.83
[5 empty] | Subtotal mano de obra: |  | 503.58
3 |  |  |  | Herramientas
|  | % |  | Herramientas | 2 | 47552.68 | 951.05
Coste de mantenimiento decenal: $u 8.245,64 en los primeros 10 años. |  |  |  |  | Costos directos (1+2+3): |  | 48503.73