## Hoja 1
IGW020 | Ud |  | Válvula de gas.
Llave de esfera de acero inoxidable con mando de palanca, con rosca cilíndrica GAS hembra-hembra de 1" de diámetro, PN=56 bar.
Ítem |  | Unidad |  | Descripción | Cantidad | Costo unitario | Precio parcial
1 |  |  |  | Materiales
mt43acv100c |  | Ud |  | Llave de esfera de acero inoxidable con mando de palanca, con rosca cilíndrica GAS hembra-hembra de 1" de diámetro, PN=56 bar. | 1 | 3388.81 | 3388.81
[5 empty] | Subtotal materiales: |  | 3388.81
2 |  |  |  | Mano de obra
mo010 |  | h |  | Oficial instalador gasista. | 0.277 | 387.56 | 107.35
mo109 |  | h |  | Medio oficial instalador gasista. | 0.277 | 261.38 | 72.4
[5 empty] | Subtotal mano de obra: |  | 179.75
3 |  |  |  | Herramientas
|  | % |  | Herramientas | 2 | 3568.56 | 71.37
Coste de mantenimiento decenal: $u 618,79 en los primeros 10 años. |  |  |  |  | Costos directos (1+2+3): |  | 3639.93