## Hoja 1
IHM110 | m | Tubería multicapa de polietileno reticulado/aluminio/polietileno (PE-X/Al/PE).
Tubería formada por tubo multicapa de polietileno reticulado/aluminio/polietileno (PE-X/Al/PE), de 16 mm de diámetro exterior y 2 mm de espesor. Instalación en superficie. Incluso material auxiliar para montaje y sujeción a la obra, accesorios y piezas especiales.
Ítem |  | Unidad | Descripción | Cantidad | Costo unitario | Precio parcial
1 |  |  | Materiales
mt37tmc406a |  | Ud | Material auxiliar para montaje y sujeción a la obra de las tuberías multicapa de polietileno reticulado/aluminio/polietileno (PE-X/Al/PE), de 16 mm de diámetro exterior. | 1 | 2.49 | 2.49
mt37tmc026ag |  | m | Tubo multicapa de polietileno reticulado/aluminio/polietileno (PE-X/Al/PE), de 16 mm de diámetro exterior y 2 mm de espesor, según ISO 21003-1, con el precio incrementado el 30% en concepto de accesorios y piezas especiales. | 1 | 64.68 | 64.68
|  |  |  | Subtotal materiales: |  | 67.17
2 |  |  | Mano de obra
mo008 |  | h | Oficial plomero. | 0.033 | 387.56 | 12.79
mo107 |  | h | Medio oficial plomero. | 0.033 | 261.38 | 8.63
|  |  |  | Subtotal mano de obra: |  | 21.42
3 |  |  | Herramientas
|  | % | Herramientas | 2 | 88.59 | 1.77
Coste de mantenimiento decenal: $u 3,16 en los primeros 10 años. |  |  |  | Costos directos (1+2+3): |  | 90.36