## Hoja 1
IHM320 | m | Tubería multicapa de polipropileno copolímero random/aluminio/polipropileno copolímero random (PP-R/Al/PP-R).
Tubería formada por tubo multicapa de polipropileno copolímero random/aluminio/polipropileno copolímero random (PP-R/Al/PP-R), serie 3,2, de 16 mm de diámetro exterior y 2,2 mm de espesor. Instalación en superficie. Incluso material auxiliar para montaje y sujeción a la obra, accesorios y piezas especiales.
Ítem |  | Unidad | Descripción | Cantidad | Costo unitario | Precio parcial
1 |  |  | Materiales
mt37toa401a |  | Ud | Material auxiliar para montaje y sujeción a la obra de las tuberías multicapa de polipropileno copolímero random/aluminio/polipropileno copolímero random (PP-R/Al/PP-R), serie 3,2, de 16 mm de diámetro exterior. | 1 | 3.5 | 3.5
mt37toa111ag |  | m | Tubo multicapa de polipropileno copolímero random/aluminio/polipropileno copolímero random (PP-R/Al/PP-R), serie 3,2, de 16 mm de diámetro exterior y 2,2 mm de espesor, según ISO 15874-2, con el precio incrementado el 30% en concepto de accesorios y piezas especiales. | 1 | 132.01 | 132.01
|  |  |  | Subtotal materiales: |  | 135.51
2 |  |  | Mano de obra
mo008 |  | h | Oficial plomero. | 0.044 | 387.56 | 17.05
mo107 |  | h | Medio oficial plomero. | 0.044 | 261.38 | 11.5
|  |  |  | Subtotal mano de obra: |  | 28.55
3 |  |  | Herramientas
|  | % | Herramientas | 2 | 164.06 | 3.28
Coste de mantenimiento decenal: $u 5,86 en los primeros 10 años. |  |  |  | Costos directos (1+2+3): |  | 167.34