## Hoja 1
III161 | Ud | Aplique circular con lámpara LED.
Aplique, de 180 mm de diámetro y 47 mm de altura, de 0,8 W, alimentación a 220/240 V y 50-60 Hz, con lámpara LED no reemplazable, temperatura de color 4000 K, con cuerpo de aluminio y acero acabado lacado color blanco, y difusor de policarbonato opal, índice de deslumbramiento unificado menor de 19, índice de reproducción cromática mayor de 80, flujo luminoso 45 lúmenes, grado de protección IP20. Instalación en superficie.
Ítem |  | Unidad | Descripción | Cantidad | Costo unitario | Precio parcial
1 |  |  | Materiales
mt34alg010p |  | Ud | Aplique, de 180 mm de diámetro y 47 mm de altura, de 0,8 W, alimentación a 220/240 V y 50-60 Hz, con lámpara LED no reemplazable, temperatura de color 4000 K, con cuerpo de aluminio y acero acabado lacado color blanco, y difusor de policarbonato opal, índice de deslumbramiento unificado menor de 19, índice de reproducción cromática mayor de 80, flujo luminoso 45 lúmenes, grado de protección IP20. | 1 | 13262 | 13262
|  |  |  | Subtotal materiales: |  | 13262
2 |  |  | Mano de obra
mo003 |  | h | Oficial electricista. | 0.166 | 373.16 | 61.94
mo102 |  | h | Medio oficial electricista. | 0.166 | 251.66 | 41.78
|  |  |  | Subtotal mano de obra: |  | 103.72
3 |  |  | Herramientas
|  | % | Herramientas | 2 | 13365.7 | 267.31
Coste de mantenimiento decenal: $u 5.453,20 en los primeros 10 años. |  |  |  | Costos directos (1+2+3): |  | 13633