## Hoja 1
III230 | Ud |  | Luminaria sobre carril electrificado trifásico.
Luminaria de chapa de acero, acabado termoesmaltado, de color blanco, no regulable, de 83 W, alimentación a 220/240 V y 50-60 Hz, de 124,2x1518x145,4 mm, con lámpara LED no reemplazable, temperatura de color 4000 K, óptica formada por reflector recubierto con aluminio vaporizado, acabado muy brillante, de alto rendimiento, haz de luz doble asimétrico, índice de reproducción cromática mayor de 80, flujo luminoso 8500 lúmenes, grado de protección IP20. Instalación sobre carril electrificado trifásico. El precio no incluye el carril electrificado trifásico.
Ítem |  | Unidad |  | Descripción | Cantidad | Costo unitario | Precio parcial
1 |  |  |  | Materiales
mt34lle160N |  | Ud |  | Luminaria para carril electrificado trifásico, de chapa de acero, acabado termoesmaltado, de color blanco, no regulable, de 83 W, alimentación a 220/240 V y 50-60 Hz, de 124,2x1518x145,4 mm, con lámpara LED no reemplazable, temperatura de color 4000 K, óptica formada por reflector recubierto con aluminio vaporizado, acabado muy brillante, de alto rendimiento, haz de luz doble asimétrico, índice de reproducción cromática mayor de 80, flujo luminoso 8500 lúmenes, grado de protección IP20. | 1 | 16930.8 | 16930.8
[5 empty] | Subtotal materiales: |  | 16930.8
2 |  |  |  | Mano de obra
mo003 |  | h |  | Oficial electricista. | 0.111 | 373.16 | 41.42
mo102 |  | h |  | Medio oficial electricista. | 0.111 | 251.66 | 27.93
[5 empty] | Subtotal mano de obra: |  | 69.35
3 |  |  |  | Herramientas
|  | % |  | Herramientas | 2 | 17000.1 | 340
Coste de mantenimiento decenal: $u 6.936,06 en los primeros 10 años. |  |  |  |  | Costos directos (1+2+3): |  | 17340.1