## Hoja 1
III200 | m | Carril electrificado trifásico.
Carril electrificado trifásico universal, para 230/400 V de tensión y 16 A de intensidad máxima, formado por perfil de aluminio extruido, de 56x32,5x1000 mm, de color negro; tres circuitos independientes más uno neutro y otro de toma de tierra; protección IP20 y aislamiento clase F. Instalación empotrada. El precio no incluye las ayudas de albañilería para instalaciones.
Ítem |  |  | Unidad | Descripción | Cantidad | Costo unitario | Precio parcial
1 |  |  |  | Materiales
mt34ctl015aa |  |  | m | Carril electrificado trifásico universal, para 230/400 V de tensión y 16 A de intensidad máxima, formado por perfil de aluminio extruido, de 56x32,5x1000 mm, de color negro; tres circuitos independientes más uno neutro y otro de toma de tierra; protección IP20 y aislamiento clase F, para empotrar. | 1 | 1845.49 | 1845.49
[5 empty] | Subtotal materiales: |  | 1845.49
2 |  |  |  | Mano de obra
mo003 |  |  | h | Oficial electricista. | 0.111 | 387.56 | 43.02
mo102 |  |  | h | Medio oficial electricista. | 0.111 | 261.38 | 29.01
[5 empty] | Subtotal mano de obra: |  | 72.03
3 |  |  |  | Herramientas
|  |  | % | Herramientas | 2 | 1917.52 | 38.35
Coste de mantenimiento decenal: $u 195,59 en los primeros 10 años. |  |  |  |  | Costos directos (1+2+3): |  | 1955.87