## Hoja 1
ILA020 | m | Canalización externa enterrada.
Canalización externa, entre la cámara de inspección de entrada y el registro de enlace inferior en el interior del edificio o directamente en el RITI o RITU, en edificación de hasta 4 PAU, formada por 3 tubos (2 TBA+STDP, 1 reserva) de polietileno de 63 mm de diámetro, suministrado en rollo, resistencia a la compresión 450 N, resistencia al impacto 20 julios, ejecutada en zanja de 45x75 cm, con los tubos embebidos en un prisma de hormigón masivo H-20, clase de exposición ambiental A1, tamaño máximo del agregado 19,0 mm, consistencia muy plástica con 6 cm de recubrimiento superior e inferior y 5,5 cm de recubrimiento lateral. Instalación enterrada. Incluso soportes separadores de tubos de PVC colocados cada 100 cm e hilo guía. El precio no incluye la excavación ni el relleno perimetral posterior.
Ítem |  | Unidad | Descripción | Cantidad | Costo unitario | Precio parcial
1 |  |  | Materiales
mt35aia070ac |  | m | Tubo curvable, suministrado en rollo, de polietileno de doble pared (interior lisa y exterior corrugada), de color naranja, de 63 mm de diámetro nominal, para canalización enterrada, resistencia a la compresión 450 N, resistencia al impacto 20 julios, con grado de protección IP549, con hilo guía incorporado. | 3 | 226.41 | 679.23
mt40iva020d |  | Ud | Soporte separador de tubos de PVC rígido de 63 mm de diámetro. | 1.18 | 100.29 | 118.34
mt10hmf080Fe |  | m³ | Hormigón masivo H-20, clase de exposición ambiental A1, tamaño máximo del agregado 19 mm, consistencia muy plástica, premezclado, según CIRSOC 201 2005. | 0.073 | 7118.23 | 519.63
|  |  |  | Subtotal materiales: |  | 1317.2
2 |  |  | Mano de obra
mo020 |  | h | Oficial albañil de construcción. | 0.067 | 377.17 | 25.27
mo113 |  | h | Peón de construcción. | 0.067 | 252.16 | 16.89
|  |  |  | Subtotal mano de obra: |  | 42.16
3 |  |  | Herramientas
|  | % | Herramientas | 2 | 1359.36 | 27.19
Coste de mantenimiento decenal: $u 69,33 en los primeros 10 años. |  |  |  | Costos directos (1+2+3): |  | 1386.55