## Hoja 1
IMK920 | m | Cable eléctrico.
Cable unipolar H07V-K, siendo su tensión asignada de 450/750 V, reacción al fuego clase Eca, con conductor multifilar de cobre clase 5 (-K) de 2,5 mm² de sección, con aislamiento de PVC (V). Incluso accesorios y elementos de sujeción.
Ítem |  | Unidad | Descripción | Cantidad | Costo unitario | Precio parcial
1 |  |  | Materiales
mt35cun040ab |  | m | Cable unipolar H07V-K, siendo su tensión asignada de 450/750 V, reacción al fuego clase Eca según UNE-EN 50575, con conductor multifilar de cobre clase 5 (-K) de 2,5 mm² de sección, con aislamiento de PVC (V). | 1 | 39.22 | 39.22
|  |  |  | Subtotal materiales: |  | 39.22
2 |  |  | Mano de obra
mo003 |  | h | Oficial electricista. | 0.011 | 387.56 | 4.26
mo102 |  | h | Medio oficial electricista. | 0.011 | 261.38 | 2.88
|  |  |  | Subtotal mano de obra: |  | 7.14
3 |  |  | Herramientas
|  | % | Herramientas | 2 | 46.36 | 0.93
Coste de mantenimiento decenal: $u 1,89 en los primeros 10 años. |  |  |  | Costos directos (1+2+3): |  | 47.29