## Hoja 1
IMK500 | Ud |  | Actuador binario KNX.
Actuador de conmutación para control de hasta 4 dispositivos, de 4 módulos, con protocolo de comunicación KNX, de 6 A de intensidad máxima para alimentación a 230 V. Montaje en carril DIN.
Ítem |  | Unidad |  | Descripción | Cantidad | Costo unitario | Precio parcial
1 |  |  |  | Materiales
mt35dat010a |  | Ud |  | Actuador de conmutación para control de hasta 4 dispositivos, de 4 módulos, con protocolo de comunicación KNX, de 6 A de intensidad máxima para alimentación a 230 V, con borne de conexión y ramal a 45° KNX, para montaje en carril DIN. | 1 | 12739.8 | 12739.8
[5 empty] | Subtotal materiales: |  | 12739.8
2 |  |  |  | Mano de obra
mo003 |  | h |  | Oficial electricista. | 0.244 | 387.56 | 94.56
mo102 |  | h |  | Medio oficial electricista. | 0.244 | 261.38 | 63.78
mo123 |  | h |  | Especialista en la puesta en marcha de instalaciones. | 0.488 | 733.03 | 357.72
[5 empty] | Subtotal mano de obra: |  | 516.06
3 |  |  |  | Herramientas
|  | % |  | Herramientas | 2 | 13255.9 | 265.12
Coste de mantenimiento decenal: $u 473,24 en los primeros 10 años. |  |  |  |  | Costos directos (1+2+3): |  | 13521