## Hoja 1
IMZ030 | Ud |  | Módulo interruptor Z-Wave.
Módulo interruptor con contacto libre de tensión Z-Wave Plus, de 41,8x36,8x15,4 mm, frecuencia de funcionamiento 868,42 MHz, para alimentación a 110/230 V y 50/60 Hz de frecuencia o a 24/30 Vcc, intensidad máxima 10 A, consumo eléctrico 0,4 W.
Ítem |  | Unidad |  | Descripción | Cantidad | Costo unitario | Precio parcial
1 |  |  |  | Materiales
mt35dzi010a |  | Ud |  | Módulo interruptor con contacto libre de tensión Z-Wave Plus, de 41,8x36,8x15,4 mm, frecuencia de funcionamiento 868,42 MHz, para alimentación a 110/230 V y 50/60 Hz de frecuencia o a 24/30 Vcc, intensidad máxima 10 A, consumo eléctrico 0,4 W. | 1 | 3666.31 | 3666.31
[5 empty] | Subtotal materiales: |  | 3666.31
2 |  |  |  | Mano de obra
mo123 |  | h |  | Especialista en la puesta en marcha de instalaciones. | 0.222 | 733.03 | 162.73
[5 empty] | Subtotal mano de obra: |  | 162.73
3 |  |  |  | Herramientas
|  | % |  | Herramientas | 2 | 3829.04 | 76.58
Coste de mantenimiento decenal: $u 136,70 en los primeros 10 años. |  |  |  |  | Costos directos (1+2+3): |  | 3905.62