## Hoja 1
IND040 | Ud |  | Extractor eólico híbrido para la extracción del radón.
Extractor eólico híbrido, de aluminio resistente a la corrosión, de 350 mm de diámetro nominal de entrada, de 2000 m³/h de caudal máximo, con motor de tipo EC de bajo consumo de accionamiento automático, para la extracción del radón. Incluso accesorios de conexión y piezas especiales.
Ítem |  | Unidad |  | Descripción | Cantidad | Costo unitario | Precio parcial
1 |  |  |  | Materiales
mt41eer010b |  | m |  | Extractor eólico híbrido, de aluminio resistente a la corrosión, de 350 mm de diámetro nominal de entrada, de 2000 m³/h de caudal máximo, con motor de tipo EC de bajo consumo de accionamiento automático, para la extracción del radón, con accesorios de conexión y piezas especiales. | 1 | 49210.3 | 49210.3
[5 empty] | Subtotal materiales: |  | 49210.3
2 |  |  |  | Mano de obra
mo011 |  | h |  | Oficial montador. | 0.277 | 373.16 | 103.37
mo080 |  | h |  | Medio oficial montador. | 0.277 | 252.15 | 69.85
[5 empty] | Subtotal mano de obra: |  | 173.22
3 |  |  |  | Herramientas
|  | % |  | Herramientas | 2 | 49383.6 | 987.67
Coste de mantenimiento decenal: $u 7.051,97 en los primeros 10 años. |  |  |  |  | Costos directos (1+2+3): |  | 50371.2