## Hoja 1
IND030 | m |  | Conducto para la extracción del radón.
Conducto para la extracción del radón, formado por tubo liso de PVC, de 110 mm de diámetro nominal. Incluso material auxiliar para montaje y sujeción a la obra, accesorios y piezas especiales.
Ítem |  | Unidad |  | Descripción | Cantidad | Costo unitario | Precio parcial
1 |  |  |  | Materiales
mt41ter410a |  | Ud |  | Material auxiliar para montaje y sujeción a la obra de los conductos de PVC, de 110 mm de diámetro nominal. | 1 | 19.94 | 19.94
mt41ter010af |  | m |  | Tubo liso de PVC, de 110 mm de diámetro nominal, con extremo abocardado, para la extracción del radón, con el precio incrementado el 25% en concepto de accesorios y piezas especiales. | 1 | 483.52 | 483.52
mt11var009 |  | l |  | Líquido limpiador para pegado mediante adhesivo de tubos y accesorios de PVC. | 0.04 | 1355.82 | 54.23
mt11var010 |  | l |  | Adhesivo para tubos y accesorios de PVC. | 0.02 | 1728.39 | 34.57
[5 empty] | Subtotal materiales: |  | 592.26
2 |  |  |  | Mano de obra
mo011 |  | h |  | Oficial montador. | 0.166 | 404.6 | 67.16
mo080 |  | h |  | Medio oficial montador. | 0.083 | 273.34 | 22.69
[5 empty] | Subtotal mano de obra: |  | 89.85
3 |  |  |  | Herramientas
|  | % |  | Herramientas | 2 | 682.11 | 13.64
Coste de mantenimiento decenal: $u 73,05 en los primeros 10 años. |  |  |  |  | Costos directos (1+2+3): |  | 695.75