## Hoja 1
IOD002 | Ud |  | Detector convencional.
Detector térmico convencional, de ABS color blanco, formado por un elemento sensible a el incremento lento de la temperatura para una temperatura máxima de alarma de 64°C, para alimentación de 12 a 30 Vcc, con doble led de activación e indicador de alarma color rojo, salida para piloto de señalización remota y base universal. Incluso elementos de fijación.
Ítem |  | Unidad |  | Descripción | Cantidad | Costo unitario | Precio parcial
1 |  |  |  | Materiales
mt41pig050 |  | Ud |  | Detector térmico convencional, de ABS color blanco, formado por un elemento sensible a el incremento lento de la temperatura para una temperatura máxima de alarma de 64°C, para alimentación de 12 a 30 Vcc, con doble led de activación e indicador de alarma color rojo, salida para piloto de señalización remota y base universal. Incluso elementos de fijación. | 1 | 868.59 | 868.59
[5 empty] | Subtotal materiales: |  | 868.59
2 |  |  |  | Mano de obra
mo006 |  | h |  | Oficial instalador de redes y equipos de detección y seguridad. | 0.554 | 387.56 | 214.71
mo105 |  | h |  | Medio oficial instalador de redes y equipos de detección y seguridad. | 0.554 | 261.38 | 144.8
[5 empty] | Subtotal mano de obra: |  | 359.51
3 |  |  |  | Herramientas
|  | % |  | Herramientas | 2 | 1228.1 | 24.56
Coste de mantenimiento decenal: $u 1.816,36 en los primeros 10 años. |  |  |  |  | Costos directos (1+2+3): |  | 1252.66