## Hoja 1
IOD004 | Ud |  | Pulsador de alarma, convencional.
Pulsador de alarma convencional de rearme manual, de ABS color rojo, protección IP41, con led indicador de alarma color rojo y llave de rearme. Incluso elementos de fijación.
Ítem |  | Unidad |  | Descripción | Cantidad | Costo unitario | Precio parcial
1 |  |  |  | Materiales
mt41pig110 |  | Ud |  | Pulsador de alarma convencional de rearme manual, de ABS color rojo, protección IP41, con led indicador de alarma color rojo y llave de rearme. Incluso elementos de fijación. | 1 | 752.78 | 752.78
[5 empty] | Subtotal materiales: |  | 752.78
2 |  |  |  | Mano de obra
mo006 |  | h |  | Oficial instalador de redes y equipos de detección y seguridad. | 0.554 | 387.56 | 214.71
mo105 |  | h |  | Medio oficial instalador de redes y equipos de detección y seguridad. | 0.554 | 261.38 | 144.8
[5 empty] | Subtotal mano de obra: |  | 359.51
3 |  |  |  | Herramientas
|  | % |  | Herramientas | 2 | 1112.29 | 22.25
Coste de mantenimiento decenal: $u 2.042,17 en los primeros 10 años. |  |  |  |  | Costos directos (1+2+3): |  | 1134.54