## Hoja 1
IOD007 | Ud |  | Fuente de alimentación suplementaria.
Fuente de alimentación estabilizada, con salida de 24 Vcc y 2,5 A, compuesta por caja metálica y módulo de alimentación, rectificador de corriente y cargador de batería, con grado de protección IP30. Incluso baterías.
Ítem |  | Unidad |  | Descripción | Cantidad | Costo unitario | Precio parcial
1 |  |  |  | Materiales
mt41pig200b |  | Ud |  | Fuente de alimentación estabilizada, con salida de 24 Vcc y 2,5 A, compuesta por caja metálica y módulo de alimentación, rectificador de corriente y cargador de batería, con grado de protección IP30. | 1 | 9901.96 | 9901.96
mt41rte030b |  | Ud |  | Batería de 12 V y 2,1 Ah. | 2 | 1158.12 | 2316.24
[5 empty] | Subtotal materiales: |  | 12218.2
2 |  |  |  | Mano de obra
mo006 |  | h |  | Oficial instalador de redes y equipos de detección y seguridad. | 0.554 | 387.56 | 214.71
mo105 |  | h |  | Medio oficial instalador de redes y equipos de detección y seguridad. | 0.554 | 261.38 | 144.8
[5 empty] | Subtotal mano de obra: |  | 359.51
3 |  |  |  | Herramientas
|  | % |  | Herramientas | 2 | 12577.7 | 251.55
Coste de mantenimiento decenal: $u 18.602,43 en los primeros 10 años. |  |  |  |  | Costos directos (1+2+3): |  | 12829.3