## Hoja 1
IOD030 | m |  | Cableado.
Cableado formado por cable unipolar H07Z1-K (AS), reacción al fuego clase Cca-s1a,d1,a1, con conductor multifilar de cobre clase 5 (-K) de 1,5 mm² de sección, con aislamiento de compuesto termoplástico a base de poliolefina libre de halógenos con baja emisión de humos y gases corrosivos (Z1). Incluso cuantos accesorios sean necesarios para su correcta instalación.
Ítem |  | Unidad |  | Descripción | Cantidad | Costo unitario | Precio parcial
1 |  |  |  | Materiales
mt35cun020a |  | m |  | Cable unipolar H07Z1-K (AS), siendo su tensión asignada de 450/750 V, reacción al fuego clase Cca-s1a,d1,a1 según UNE-EN 50575, con conductor multifilar de cobre clase 5 (-K) de 1,5 mm² de sección, con aislamiento de compuesto termoplástico a base de poliolefina libre de halógenos con baja emisión de humos y gases corrosivos (Z1). | 1 | 24.48 | 24.48
[5 empty] | Subtotal materiales: |  | 24.48
2 |  |  |  | Mano de obra
mo006 |  | h |  | Oficial instalador de redes y equipos de detección y seguridad. | 0.022 | 387.56 | 8.53
mo105 |  | h |  | Medio oficial instalador de redes y equipos de detección y seguridad. | 0.022 | 261.38 | 5.75
[5 empty] | Subtotal mano de obra: |  | 14.28
3 |  |  |  | Herramientas
|  | % |  | Herramientas | 2 | 38.76 | 0.78
Coste de mantenimiento decenal: $u 1,58 en los primeros 10 años. |  |  |  |  | Costos directos (1+2+3): |  | 39.54