## Hoja 1
IOD104 | Ud |  | Pulsador de alarma, analógico.
Pulsador de alarma analógico direccionable de rearme manual con aislador de cortocircuito, de ABS color rojo, con led de activación e indicador de alarma. Incluso elementos de fijación.
Ítem |  | Unidad |  | Descripción | Cantidad | Costo unitario | Precio parcial
1 |  |  |  | Materiales
mt41pig560 |  | Ud |  | Pulsador de alarma analógico direccionable de rearme manual con aislador de cortocircuito, de ABS color rojo, con led de activación e indicador de alarma. Incluso elementos de fijación. | 1 | 2374.15 | 2374.15
[5 empty] | Subtotal materiales: |  | 2374.15
2 |  |  |  | Mano de obra
mo006 |  | h |  | Oficial instalador de redes y equipos de detección y seguridad. | 0.554 | 387.56 | 214.71
mo105 |  | h |  | Medio oficial instalador de redes y equipos de detección y seguridad. | 0.554 | 261.38 | 144.8
[5 empty] | Subtotal mano de obra: |  | 359.51
3 |  |  |  | Herramientas
|  | % |  | Herramientas | 2 | 2733.66 | 54.67
Coste de mantenimiento decenal: $u 5.018,99 en los primeros 10 años. |  |  |  |  | Costos directos (1+2+3): |  | 2788.33