## Hoja 1
IOS010 | Ud | Señalización de equipos contra incendios.
Placa de señalización de equipos contra incendios, de PVC fotoluminiscente, con luminancia a 10 minutos mayor o igual a 210 mcd/m², luminancia a 60 minutos mayor o igual a 29 mcd/m² y tiempo de atenuación de luminancia mayor o igual a 3000 min, de 210x210 mm. Incluso elementos de fijación.
Ítem |  | Unidad | Descripción | Cantidad | Costo unitario | Precio parcial
1 |  |  | Materiales
mt41sny010ga |  | Ud | Placa de señalización de equipos contra incendios, de PVC fotoluminiscente, con luminancia a 10 minutos mayor o igual a 210 mcd/m², luminancia a 60 minutos mayor o igual a 29 mcd/m² y tiempo de atenuación de luminancia mayor o igual a 3000 min, de 210x210 mm. Incluso elementos de fijación. | 1 | 345.65 | 345.65
|  |  |  | Subtotal materiales: |  | 345.65
2 |  |  | Mano de obra
mo113 |  | h | Peón de construcción. | 0.333 | 252.16 | 83.97
|  |  |  | Subtotal mano de obra: |  | 83.97
3 |  |  | Herramientas
|  | % | Herramientas | 2 | 429.62 | 8.59
Coste de mantenimiento decenal: $u 280,45 en los primeros 10 años. |  |  |  | Costos directos (1+2+3): |  | 438.21