## Hoja 1
IOX210 | Ud |  | Extintor portátil de nieve carbónica CO2.
Extintor portátil de nieve carbónica CO2, con 2 kg de agente extintor, de eficacia 34B, con casco de acero con acabado exterior con pintura epoxi color rojo, válvula de palanca, anilla de seguridad y vaso difusor. Incluso soporte y accesorios de montaje.
Ítem |  | Unidad |  | Descripción | Cantidad | Costo unitario | Precio parcial
1 |  |  |  | Materiales
mt41ixo110a |  | Ud |  | Extintor portátil de nieve carbónica CO2, con 2 kg de agente extintor, de eficacia 34B, con casco de acero con acabado exterior con pintura epoxi color rojo, válvula de palanca, anilla de seguridad y vaso difusor, con soporte y accesorios de montaje. | 1 | 3173.9 | 3173.9
[5 empty] | Subtotal materiales: |  | 3173.9
2 |  |  |  | Mano de obra
mo113 |  | h |  | Peón de construcción. | 0.499 | 263.2 | 131.34
[5 empty] | Subtotal mano de obra: |  | 131.34
3 |  |  |  | Herramientas
|  | % |  | Herramientas | 2 | 3305.24 | 66.1
Coste de mantenimiento decenal: $u 8.259,78 en los primeros 10 años. |  |  |  |  | Costos directos (1+2+3): |  | 3371.34