## Hoja 1
ISB040 | m | Tubería para ventilación primaria.
Tubería para ventilación primaria de la red de evacuación de aguas, formada por tubo de PVC, de 110 mm de diámetro y 1,4 mm de espesor; unión pegada con adhesivo. Incluso líquido limpiador, adhesivo para tubos y accesorios de PVC, material auxiliar para montaje y sujeción a la obra, accesorios y piezas especiales.
Ítem |  | Unidad | Descripción | Cantidad | Costo unitario | Precio parcial
1 |  |  | Materiales
mt36tvg400f |  | Ud | Material auxiliar para montaje y sujeción a la obra de las tuberías de PVC, de 110 mm de diámetro. | 1 | 14.46 | 14.46
mt36tvg010fg |  | m | Tubo de PVC, de 110 mm de diámetro y 1,4 mm de espesor, con el precio incrementado el 30% en concepto de accesorios y piezas especiales. | 1 | 125.36 | 125.36
mt11var009 |  | l | Líquido limpiador para pegado mediante adhesivo de tubos y accesorios de PVC. | 0.024 | 1316.6 | 31.6
mt11var010 |  | l | Adhesivo para tubos y accesorios de PVC. | 0.012 | 1677.97 | 20.14
|  |  |  | Subtotal materiales: |  | 191.56
2 |  |  | Mano de obra
mo008 |  | h | Oficial plomero. | 0.116 | 387.56 | 44.96
mo107 |  | h | Medio oficial plomero. | 0.058 | 261.38 | 15.16
|  |  |  | Subtotal mano de obra: |  | 60.12
3 |  |  | Herramientas
|  | % | Herramientas | 2 | 251.68 | 5.03
Coste de mantenimiento decenal: $u 10,27 en los primeros 10 años. |  |  |  | Costos directos (1+2+3): |  | 256.71