## Hoja 1
ISB043 | Ud |  | Válvula de aireación.
Válvula de ventilación de PVC, de 75 mm de diámetro, para tubería de ventilación primaria o secundaria, conectada al extremo superior de la bajante con unión pegada con adhesivo. Incluso líquido limpiador y adhesivo para tubos y accesorios de PVC.
Ítem |  | Unidad |  | Descripción | Cantidad | Costo unitario | Precio parcial
1 |  |  |  | Materiales
mt36vpq010a |  | Ud |  | Válvula de ventilación de PVC, de 75 mm de diámetro, para tubería de ventilación primaria o secundaria. | 1 | 2244.78 | 2244.78
mt36tiq012a |  | l |  | Líquido limpiador para pegado mediante adhesivo de tubos y accesorios de PVC. | 0.007 | 1290.18 | 9.03
mt36tiq013a |  | kg |  | Adhesivo para tubos y accesorios de PVC. | 0.004 | 1644.29 | 6.58
[5 empty] | Subtotal materiales: |  | 2260.39
2 |  |  |  | Mano de obra
mo008 |  | h |  | Oficial plomero. | 0.222 | 387.56 | 86.04
mo107 |  | h |  | Medio oficial plomero. | 0.222 | 261.38 | 58.03
[5 empty] | Subtotal mano de obra: |  | 144.07
3 |  |  |  | Herramientas
|  | % |  | Herramientas | 2 | 2404.46 | 48.09
Coste de mantenimiento decenal: $u 98,10 en los primeros 10 años. |  |  |  |  | Costos directos (1+2+3): |  | 2452.55