## Hoja 1
ISD023 | Ud |  | Red interior de evacuación para galería.
Red interior de evacuación con resistencia al fuego, para galería con dotación para: toma de desagüe para lavadora, realizada con tubo de PVC, multicapa para la red de desagües.
Ítem |  | Unidad |  | Descripción | Cantidad | Costo unitario | Precio parcial
1 |  |  |  | Materiales
mt36tiq010bc |  | m |  | Tubo multicapa de PVC, resistente al fuego (reacción al fuego clase B-s1, d0 ), de 40 mm de diámetro y 3 mm de espesor, color gris RAL 7037, 5 m de longitud nominal, junta pegada, con el precio incrementado el 10% en concepto de accesorios y piezas especiales. | 2.65 | 103.8 | 275.07
mt30del010a |  | Ud |  | Toma de desagüe para electrodoméstico, con enlace mixto macho de PVC, de 40 mm de diámetro. | 1 | 168.51 | 168.51
mt36tiq012a |  | l |  | Líquido limpiador para pegado mediante adhesivo de tubos y accesorios de PVC. | 0.133 | 1290.18 | 171.59
mt36tiq013a |  | kg |  | Adhesivo para tubos y accesorios de PVC. | 0.066 | 1644.29 | 108.52
[5 empty] | Subtotal materiales: |  | 723.69
2 |  |  |  | Mano de obra
mo008 |  | h |  | Oficial plomero. | 2.939 | 387.56 | 1139.04
mo107 |  | h |  | Medio oficial plomero. | 1.469 | 261.38 | 383.97
[5 empty] | Subtotal mano de obra: |  | 1523.01
3 |  |  |  | Herramientas
|  | % |  | Herramientas | 2 | 2246.7 | 44.93
Coste de mantenimiento decenal: $u 183,33 en los primeros 10 años. |  |  |  |  | Costos directos (1+2+3): |  | 2291.63