## Hoja 1
ISD007 | Ud | Válvula de aireación.
Válvula de ventilación de PVC, de 40 mm de diámetro, unión pegada con adhesivo.
Ítem |  | Unidad | Descripción | Cantidad | Costo unitario | Precio parcial
1 |  |  | Materiales
mt36vpn010a |  | Ud | Válvula de ventilación de PVC, de 40 mm de diámetro. | 1 | 442.08 | 442.08
mt11var009 |  | l | Líquido limpiador para pegado mediante adhesivo de tubos y accesorios de PVC. | 0.004 | 1316.6 | 5.27
mt11var010 |  | l | Adhesivo para tubos y accesorios de PVC. | 0.002 | 1677.97 | 3.36
|  |  |  | Subtotal materiales: |  | 450.71
2 |  |  | Mano de obra
mo008 |  | h | Oficial plomero. | 0.222 | 387.56 | 86.04
mo107 |  | h | Medio oficial plomero. | 0.222 | 261.38 | 58.03
|  |  |  | Subtotal mano de obra: |  | 144.07
3 |  |  | Herramientas
|  | % | Herramientas | 2 | 594.78 | 11.9
Coste de mantenimiento decenal: $u 24,27 en los primeros 10 años. |  |  |  | Costos directos (1+2+3): |  | 606.68