## Hoja 1
ISS005 | Ud |  | Válvula de retención de seguridad.
Válvula de retención de PVC, de 160 mm de diámetro, con clapeta metálica.
Ítem |  | Unidad |  | Descripción | Cantidad | Costo unitario | Precio parcial
1 |  |  |  | Materiales
mt11pvj030bg |  | Ud |  | Válvula de retención de PVC, de 160 mm de diámetro, con clapeta metálica, bloqueo manual, junta labiada y registro en la parte superior. | 1 | 13638.9 | 13638.9
[5 empty] | Subtotal materiales: |  | 13638.9
2 |  |  |  | Mano de obra
mo008 |  | h |  | Oficial plomero. | 0.499 | 373.16 | 186.21
[5 empty] | Subtotal mano de obra: |  | 186.21
3 |  |  |  | Herramientas
|  | % |  | Herramientas | 2 | 13825.1 | 276.5
Coste de mantenimiento decenal: $u 3.243,36 en los primeros 10 años. |  |  |  |  | Costos directos (1+2+3): |  | 14101.6