## Hoja 1
ISS005 | Ud |  | Válvula de retención de seguridad.
Válvula de retención de polipropileno, de 125 mm de diámetro, con cierre automático con doble clapeta.
Ítem |  | Unidad |  | Descripción | Cantidad | Costo unitario | Precio parcial
1 |  |  |  | Materiales
mt11ita010n |  | Ud |  | Válvula de retención de polipropileno, de 125 mm de diámetro, con cierre automático con doble clapeta, bloqueo manual y empuñadura extraíble. | 1 | 17486.2 | 17486.2
[5 empty] | Subtotal materiales: |  | 17486.2
2 |  |  |  | Mano de obra
mo008 |  | h |  | Oficial plomero. | 0.444 | 373.16 | 165.68
[5 empty] | Subtotal mano de obra: |  | 165.68
3 |  |  |  | Herramientas
|  | % |  | Herramientas | 2 | 17651.9 | 353.04
Coste de mantenimiento decenal: $u 4.141,14 en los primeros 10 años. |  |  |  |  | Costos directos (1+2+3): |  | 18005