## Hoja 1
ITC010 | Ud | Montacargas.
Montacargas hidráulico para 100 kg, de 3 detenidas (6 m).
Ítem |  | Unidad | Descripción | Cantidad | Costo unitario | Precio parcial
1 |  |  | Materiales
mt39mch010bb |  | Ud | Montacargas hidráulico para 100 kg, de 3 detenidas (6 m), de 1x1 m de plataforma, con guías y un pistón. | 1 | 588265 | 588265
|  |  |  | Subtotal materiales: |  | 588265
2 |  |  | Mano de obra
mo016 |  | h | Oficial instalador de aparatos elevadores. | 31.937 | 387.56 | 12377.5
mo085 |  | h | Medio oficial instalador de aparatos elevadores. | 31.937 | 261.38 | 8347.69
|  |  |  | Subtotal mano de obra: |  | 20725.2
3 |  |  | Herramientas
|  | % | Herramientas | 2 | 608990 | 12179.8
Coste de mantenimiento decenal: $u 397.548,72 en los primeros 10 años. |  |  |  | Costos directos (1+2+3): |  | 621170