## Hoja 1
ITC010 | Ud | Montacargas.
Montacargas hidráulico para 100 kg, de 4 detenidas (6 m).
Ítem |  | Unidad | Descripción | Cantidad | Costo unitario | Precio parcial
1 |  |  | Materiales
mt39mch010bc |  | Ud | Montacargas hidráulico para 100 kg, de 4 detenidas (6 m), de 1x1 m de plataforma, con guías y un pistón. | 1 | 689443 | 689443
|  |  |  | Subtotal materiales: |  | 689443
2 |  |  | Mano de obra
mo016 |  | h | Oficial instalador de aparatos elevadores. | 36.927 | 387.56 | 14311.4
mo085 |  | h | Medio oficial instalador de aparatos elevadores. | 36.927 | 261.38 | 9651.98
|  |  |  | Subtotal mano de obra: |  | 23963.4
3 |  |  | Herramientas
|  | % | Herramientas | 2 | 713406 | 14268.1
Coste de mantenimiento decenal: $u 465.711,47 en los primeros 10 años. |  |  |  | Costos directos (1+2+3): |  | 727674