## Hoja 1
ITC010 | Ud | Montacargas.
Montacargas hidráulico para 100 kg, de 5 detenidas (6 m).
Ítem |  | Unidad | Descripción | Cantidad | Costo unitario | Precio parcial
1 |  |  | Materiales
mt39mch010bd |  | Ud | Montacargas hidráulico para 100 kg, de 5 detenidas (6 m), de 1x1 m de plataforma, con guías y un pistón. | 1 | 790620 | 790620
|  |  |  | Subtotal materiales: |  | 790620
2 |  |  | Mano de obra
mo016 |  | h | Oficial instalador de aparatos elevadores. | 41.807 | 387.56 | 16202.7
mo085 |  | h | Medio oficial instalador de aparatos elevadores. | 41.918 | 261.38 | 10956.5
|  |  |  | Subtotal mano de obra: |  | 27159.3
3 |  |  | Herramientas
|  | % | Herramientas | 2 | 817780 | 16355.6
Coste de mantenimiento decenal: $u 533.846,55 en los primeros 10 años. |  |  |  | Costos directos (1+2+3): |  | 834135