## Hoja 1
ITC010 | Ud | Montacargas.
Montacargas hidráulico para 100 kg, de 5 detenidas (9 m).
Ítem |  | Unidad | Descripción | Cantidad | Costo unitario | Precio parcial
1 |  |  | Materiales
mt39mch010bi |  | Ud | Montacargas hidráulico para 100 kg, de 5 detenidas (9 m), con guías y un pistón. | 1 | 925207 | 925207
|  |  |  | Subtotal materiales: |  | 925207
2 |  |  | Mano de obra
mo016 |  | h | Oficial instalador de aparatos elevadores. | 49.015 | 387.56 | 18996.3
mo085 |  | h | Medio oficial instalador de aparatos elevadores. | 49.126 | 261.38 | 12840.5
|  |  |  | Subtotal mano de obra: |  | 31836.8
3 |  |  | Herramientas
|  | % | Herramientas | 2 | 957044 | 19140.9
Coste de mantenimiento decenal: $u 624.758,05 en los primeros 10 años. |  |  |  | Costos directos (1+2+3): |  | 976184