## Hoja 1
ITC010 | Ud | Montacargas.
Montacargas hidráulico para 750 kg, de 3 detenidas (6 m).
Ítem |  | Unidad | Descripción | Cantidad | Costo unitario | Precio parcial
1 |  |  | Materiales
mt39mch010db |  | Ud | Montacargas hidráulico para 750 kg, de 3 detenidas (6 m), de 1,2x1,2 m de plataforma, con guías y un pistón. | 1 | 807532 | 807532
|  |  |  | Subtotal materiales: |  | 807532
2 |  |  | Mano de obra
mo016 |  | h | Oficial instalador de aparatos elevadores. | 43.914 | 387.56 | 17019.3
mo085 |  | h | Medio oficial instalador de aparatos elevadores. | 43.914 | 261.38 | 11478.2
|  |  |  | Subtotal mano de obra: |  | 28497.5
3 |  |  | Herramientas
|  | % | Herramientas | 2 | 836030 | 16720.6
Coste de mantenimiento decenal: $u 545.760,41 en los primeros 10 años. |  |  |  | Costos directos (1+2+3): |  | 852751