## Hoja 1
ITC010 | Ud | Montacargas.
Montacargas hidráulico para 750 kg, de 5 detenidas (6 m).
Ítem |  | Unidad | Descripción | Cantidad | Costo unitario | Precio parcial
1 |  |  | Materiales
mt39mch010dd |  | Ud | Montacargas hidráulico para 750 kg, de 5 detenidas (6 m), de 1,2x1,2 m de plataforma, con guías y un pistón. | 1 | 1009890 | 1009890
|  |  |  | Subtotal materiales: |  | 1009890
2 |  |  | Mano de obra
mo016 |  | h | Oficial instalador de aparatos elevadores. | 53.783 | 387.56 | 20844.1
mo085 |  | h | Medio oficial instalador de aparatos elevadores. | 53.783 | 261.38 | 14057.8
|  |  |  | Subtotal mano de obra: |  | 34901.9
3 |  |  | Herramientas
|  | % | Herramientas | 2 | 1044790 | 20895.8
Coste de mantenimiento decenal: $u 682.038,86 en los primeros 10 años. |  |  |  | Costos directos (1+2+3): |  | 1065690