## Hoja 1
ITC010 | Ud | Montacargas.
Montacargas hidráulico para 1000 kg, de 3 detenidas (6 m).
Ítem |  | Unidad | Descripción | Cantidad | Costo unitario | Precio parcial
1 |  |  | Materiales
mt39mch010eb |  | Ud | Montacargas hidráulico para 1000 kg, de 3 detenidas (6 m), de 2x2 m de plataforma, con guías y un pistón. | 1 | 876210 | 876210
|  |  |  | Subtotal materiales: |  | 876210
2 |  |  | Mano de obra
mo016 |  | h | Oficial instalador de aparatos elevadores. | 47.573 | 387.56 | 18437.39
mo085 |  | h | Medio oficial instalador de aparatos elevadores. | 47.573 | 261.38 | 12434.63
|  |  |  | Subtotal mano de obra: |  | 30872.02
3 |  |  | Herramientas
|  | % | Herramientas | 2 | 907082.02 | 18141.64
Coste de mantenimiento decenal: $u 592.143,07 en los primeros 10 años. |  |  |  | Costos directos (1+2+3): |  | 925223.66