## Hoja 1
ITC010 | Ud | Montacargas.
Montacargas hidráulico para 1000 kg, de 6 detenidas (6 m).
Ítem |  | Unidad | Descripción | Cantidad | Costo unitario | Precio parcial
1 |  |  | Materiales
mt39mch010ee |  | Ud | Montacargas hidráulico para 1000 kg, de 6 detenidas (6 m), de 2x2 m de plataforma, con guías y un pistón. | 1 | 1179740 | 1179740
|  |  |  | Subtotal materiales: |  | 1179740
2 |  |  | Mano de obra
mo016 |  | h | Oficial instalador de aparatos elevadores. | 62.433 | 387.56 | 24196.5
mo085 |  | h | Medio oficial instalador de aparatos elevadores. | 62.433 | 261.38 | 16318.7
|  |  |  | Subtotal mano de obra: |  | 40515.3
3 |  |  | Herramientas
|  | % | Herramientas | 2 | 1220260 | 24405.2
Coste de mantenimiento decenal: $u 796.584,67 en los primeros 10 años. |  |  |  | Costos directos (1+2+3): |  | 1244660