## Hoja 1
ITC010 | Ud | Montacargas.
Montacargas hidráulico para 3000 kg, de 5 detenidas (6 m).
Ítem |  | Unidad | Descripción | Cantidad | Costo unitario | Precio parcial
1 |  |  | Materiales
mt39mch010hd |  | Ud | Montacargas hidráulico para 3000 kg, de 5 detenidas (6 m), de 2,5x6 m de plataforma, con guías y dos pistones. | 1 | 2045160 | 2045160
|  |  |  | Subtotal materiales: |  | 2045160
2 |  |  | Mano de obra
mo016 |  | h | Oficial instalador de aparatos elevadores. | 109.008 | 387.56 | 42247.1
mo085 |  | h | Medio oficial instalador de aparatos elevadores. | 109.008 | 261.38 | 28492.5
|  |  |  | Subtotal mano de obra: |  | 70739.6
3 |  |  | Herramientas
|  | % | Herramientas | 2 | 2115900 | 42318
Coste de mantenimiento decenal: $u 1.381.259,94 en los primeros 10 años. |  |  |  | Costos directos (1+2+3): |  | 2158220