## Hoja 1
IVA030 | Ud | Boca de extracción para ventilación.
Boca de extracción, autorregulable, caudal máximo 16,7 l/s, aislamiento acústico de 56 dBA formada por rejilla, cuerpo de plástico color blanco de 170 mm de diámetro exterior con cuello de conexión de 125 mm de diámetro y regulador de plástico. Incluso elementos de fijación.
Ítem |  |  | Unidad | Descripción | Cantidad | Costo unitario | Precio parcial
1 |  |  |  | Materiales
mt42svs210ahda |  |  | Ud | Boca de extracción, autorregulable, caudal máximo 16,7 l/s, aislamiento acústico de 56 dBA formada por rejilla, cuerpo de plástico color blanco de 170 mm de diámetro exterior con cuello de conexión de 125 mm de diámetro y regulador de plástico, para colocar en paredes o techos de locales húmedos (cocina), al inicio del conducto de extracción, con elementos de fijación. | 1 | 1191.13 | 1191.13
[5 empty] | Subtotal materiales: |  | 1191.13
2 |  |  |  | Mano de obra
mo011 |  |  | h | Oficial montador. | 0.166 | 387.56 | 64.33
mo080 |  |  | h | Medio oficial montador. | 0.166 | 261.88 | 43.47
[5 empty] | Subtotal mano de obra: |  | 107.8
3 |  |  |  | Herramientas
|  |  | % | Herramientas | 2 | 1298.93 | 25.98
Coste de mantenimiento decenal: $u 66,25 en los primeros 10 años. |  |  |  |  | Costos directos (1+2+3): |  | 1324.91