## Hoja 1
IVG020 | m² |  | Conducto de ventilación de sección rectangular.
Conducto de chapa galvanizada de 1,2 mm de espesor, con clasificación de resistencia al fuego E600/120 y juntas transversales con brida tipo Metu y sellada con masilla resistente a altas temperaturas. Incluso accesorios de montaje y elementos de fijación.
Ítem |  | Unidad |  | Descripción | Cantidad | Costo unitario | Precio parcial
1 |  |  |  | Materiales
mt42con115r |  | Ud |  | Repercusión, por m², de material auxiliar para fijación a la obra de conductos autoportantes para la distribución de aire en ventilación y climatización. | 1 | 142.07 | 142.07
mt42con110r |  | m² |  | Chapa galvanizada de 1,2 mm de espesor, con clasificación de resistencia al fuego E600/120 y juntas transversales con brida tipo Metu y sellada con masilla resistente a altas temperaturas, para la formación de conductos autoportantes para la distribución de aire en ventilación y climatización. | 1.05 | 947.16 | 994.52
[5 empty] | Subtotal materiales: |  | 1136.59
2 |  |  |  | Mano de obra
mo013 |  | h |  | Oficial colocador de conductos de chapa metálica. | 0.665 | 373.16 | 248.15
mo084 |  | h |  | Medio oficial colocador de conductos de chapa metálica. | 0.665 | 252.15 | 167.68
[5 empty] | Subtotal mano de obra: |  | 415.83
3 |  |  |  | Herramientas
|  | % |  | Herramientas | 2 | 1552.42 | 31.05
Coste de mantenimiento decenal: $u 269,19 en los primeros 10 años. |  |  |  |  | Costos directos (1+2+3): |  | 1583.47