## Hoja 1
IVK010 | Ud |  | Extractor de humos para cocina.
Extractor de cocina, de dimensiones 218x127x304 mm, velocidad 2250 r.p.m., caudal de descarga libre 250 m³/h, con tramo de conexión de tubo flexible de aluminio a conducto de extracción para salida de humos; instalación en el interior de la campana. Incluso elementos de fijación.
Ítem |  | Unidad |  | Descripción | Cantidad | Costo unitario | Precio parcial
1 |  |  |  | Materiales
mt32exs010a |  | Ud |  | Extractor de cocina, de dimensiones 218x127x304 mm, velocidad 2250 r.p.m., caudal de descarga libre 250 m³/h, con elementos de fijación. | 1 | 2663.91 | 2663.91
mt42cme020d |  | m |  | Tubo flexible de aluminio natural, de 110 mm de diámetro, incluso codos, ramales a 45°, manguitos y piezas especiales. | 3 | 152.82 | 458.46
[5 empty] | Subtotal materiales: |  | 3122.37
2 |  |  |  | Mano de obra
mo003 |  | h |  | Oficial electricista. | 0.222 | 387.56 | 86.04
mo102 |  | h |  | Medio oficial electricista. | 0.222 | 261.38 | 58.03
[5 empty] | Subtotal mano de obra: |  | 144.07
3 |  |  |  | Herramientas
|  | % |  | Herramientas | 2 | 3266.44 | 65.33
Coste de mantenimiento decenal: $u 5.497,42 en los primeros 10 años. |  |  |  |  | Costos directos (1+2+3): |  | 3331.77