## Hoja 1
IVM029 | Ud |  | Terminal de ventilación, para techo.
Terminal de ventilación, para techo, de 1159 mm de longitud, color negro, para conducto de salida de 125 mm de diámetro.
Ítem |  | Unidad |  | Descripción | Cantidad | Costo unitario | Precio parcial
1 |  |  |  | Materiales
mt42wol052a |  | Ud |  | Terminal de ventilación, para techo, de 1159 mm de longitud, color negro, para conducto de salida de 125 mm de diámetro. | 1 | 6926.36 | 6926.36
[5 empty] | Subtotal materiales: |  | 6926.36
2 |  |  |  | Mano de obra
mo005 |  | h |  | Oficial instalador de climatización. | 0.166 | 387.56 | 64.33
mo104 |  | h |  | Medio oficial instalador de climatización. | 0.166 | 261.38 | 43.39
[5 empty] | Subtotal mano de obra: |  | 107.72
3 |  |  |  | Herramientas
|  | % |  | Herramientas | 2 | 7034.08 | 140.68
Coste de mantenimiento decenal: $u 1.219,71 en los primeros 10 años. |  |  |  |  | Costos directos (1+2+3): |  | 7174.76