## Hoja 1
IVN040 | Ud |  | Sombrerete.
Sombrerete de ABS, para conducto de salida de 125 mm de diámetro exterior, acabado liso, color marrón, con malla de protección, babero de plomo de 500x500 mm y cuello de conexión a conducto con junta.
Ítem |  | Unidad |  | Descripción | Cantidad | Costo unitario | Precio parcial
1 |  |  |  | Materiales
mt42cvc120b |  | Ud |  | Sombrerete de ABS, para conducto de salida de 125 mm de diámetro exterior, acabado liso, color marrón, con malla de protección, babero de plomo de 500x500 mm y cuello de conexión a conducto con junta. | 1 | 4051.7 | 4051.7
[5 empty] | Subtotal materiales: |  | 4051.7
2 |  |  |  | Mano de obra
mo020 |  | h |  | Oficial albañil de construcción. | 0.166 | 377.17 | 62.61
mo112 |  | h |  | Peón especializado de construcción. | 0.083 | 256.29 | 21.27
[5 empty] | Subtotal mano de obra: |  | 83.88
3 |  |  |  | Herramientas
|  | % |  | Herramientas | 2 | 4135.58 | 82.71
Coste de mantenimiento decenal: $u 464,01 en los primeros 10 años. |  |  |  |  | Costos directos (1+2+3): |  | 4218.29